## Sheet1
规格
| GDS-1072A-U | GDS-1102A-U | GDS-1152A-U
垂直系统
通道数 | 2 | 2 | 2
带宽 | DC ~ 70MHz (-3dB) | DC ~ 100MHz (-3dB) | DC ~ 150MHz (-3dB)
上升时间 | <约5ns | <约3.5ns | <约2.3ns
灵敏度 | 2mV/div ~ 10V/div (1-2-5 步进)
精确度 | ±(3% x ¦读出数值¦+0.1 div + 1mV)
输入耦合 | AC, DC & 接地
输入阻抗 | 1MΩ±2%, ~15pF
极性 | 正向 ，反向
最大输入 | 300V (DC+AC peak), CATII
波形信号处理 | + , - , x, FFT, FFTrms, Zoom FFT
偏移范围 | 2mV/div ~ 50mV/div : ±0.4V 100mV/div ~ 500mV/div : ±4V 1V/div ~ 5V/div : ±40V 10V/div : ±300V
带宽限制 | 20MHz (-3dB)
触发系统
触发源 | CH1 , CH2 , 电源, 外部触发
触发模式 | 自动, 普通, 单次, TV, 边沿, 脉宽
触发耦合 | AC , DC , 低频抑制 , 高频抑制 , 噪声抑制
灵敏度 | DC ~ 25MHz : 约 0.5div 或 5mV
外部触发
范围 | ±15V
灵敏度 | DC ~ 25MHz : ~ 50mV ; 25M ~ 150MHz : ~15mV
输入阻抗 | 1MΩ±2% , ~ 15pF
最大输入 | 300V (DC AC peak) , CATII
水平系统
扫瞄范围 | 1ns/div ~ 50s/div (1-2.5-5 步进); 滚动模式 : 250ms/div ~ 50s/div
显示模式 | 主时基, 窗口, 窗口放大, 滚动, X-Y
准确度误差 | ±0.01%
前置触发 | 最大10 div
后置触发 | 1000 div
X-Y 模式
X-轴输入 | 通道 1
Y-轴输入 | 通道 2
相位移 | ±3° 在 100kHz
信号获取系统
实时采样率 | 最大1GSa/s
等效采样率 | 最大25GSa/s
垂直分辨率 | 8bit
记录长度 | 最大2 Mega点
获取模式 | 采样, 峰值侦测, 平均
峰值测量 | 10ns (500ns/div ~ 10s/div)
平均次数 | 2 , 4 , 8 , 16 , 32 , 64 , 128 , 256
游标及测量系统
电压测量 | Vpp , Vamp , V avg , Vrms , Vhi , Vlo , Vmax , Vmin , Rise Preshoot/Overshoot , Fall Preshoot/Overshoot
时间测量 | 频率, 周期, 上升时间 ,下降时间, 正脉宽，负脉宽, 占空比
延迟测量 | 8种时间延迟量测
游标测量 | ΔVΔT
计频器 | 分辨率: 6 位精确度: ±2%信号源:除视频触发模式下，所有可用触发源
控制面板功能
自动设定 | 自动调整垂直系统，水平系统，触发电平
存储 | 高达15组面板设定
波形存储 | 15 组波形
显示系统
TFT LCD | 5.7英吋
显示分辨率 | 234 x 320 点
显示格线 | 8 x 10 格
显示亮度 | 可调整
接口
USB Device | USB1.1 & 2.0 全速兼容 (不支持印表机和FLASH闪存)
USB Host | 图像 (BMP), 波形数据 (CSV), 和面板设定 (SET)
电源
电压范围 | AC 100V ~ 240V , 48Hz ~ 63Hz , 自动选择
其他功能
多国语言选单 | 有
即时帮助 | 有
附件
用户手册 x 1
电源线 x 1
GTP-150A-2 探棒(10:1/1:1) x 2
尺寸和重量
310(W) x 142(H) x 140(D)mm约 2.5kg