## Sheet1
规格
| GDS-1052-U | GDS-1072-U | GDS-1102-U
垂直
通道 | 2 | 2 | 2
带宽 | DC~50MHz(-3dB) | DC~70MHz(-3dB) | DC~100MHz(-3dB)
上升时间 | 约＜7ns | 约＜5ns | 约＜3.5ns
灵敏度 | 2mV/div~10V/div(1-2-5步进)
精确度 | ±(3%×¦读值¦+0.1div+1mV)
输入耦合 | AC，DC，GND
输入阻抗 | 1MΩ±2%，约15pF
极性 | 正常，反相
最大输入 | 300V(DC+AC峰值)，CAT II
波形信号处理 | +，-，FFT
偏移范围 | 2mV/div~50mV/div：±0.4V；100mV/div~500mV/div：±4V；1V/div~5V/div：±40V；10V/div：±300V
带宽限制 | 20MHz(-3dB)
触发
触发源 | CH1、CH2、Line、外部
模式 | 自动、正常、单次、TV、边沿、脉冲宽度
耦合 | AC、DC、低频抑制、高频抑制、噪声抑制
灵敏度 | DC~25MHz：约0.5div或5mV；25MHz~50/70/100MHz：约1.5div或15mV
外部触发
范围 | ±15V
灵敏度 | DC~25MHz：约50mV；25M~50/70/100MHz：约100mV
输入阻抗 | 1MΩ±2%，约16pF
最大输入 | 300V(DC+AC峰值)，CAT II
水平
范围 | 1ns/div~50s/div(1-2.5-5步进)；ROLL；50ms/div~50s/div
模式 | 主时基，窗口，放大窗口，滚动，X-Y
精确度 | ±0.01%
前置触发 | 最大10格
后置触发 | 1000格
X-Y模式
X-轴输入 | 通道1
Y-轴输入 | 通道2
相位移 | ±3°在100kHz
信号获取
实时采样率 | 最大250MSa/s
等效采样率 | 最大25GSa/s
垂直分辨率 | 8 bits
记录长度 | 最大4k点
获取模式 | 正常、峰值侦测、平均
峰值侦测 | 10ns(500ns/div~50s/div)
平均次数 | 2, 4, 8, 16, 32, 64, 128, 256
光标和测量
电压测量 | Vpp，Vamp，Vavg，Vrms，Vhi，Vlo，Vmax，Vmin，上升前激电压/过激电压，下降前激电压/过激电压
时间测量 | 频率、周期、上升时间、下降时间、正脉宽、负脉宽、占空比
光标测量 | 光标之间的电压差(ΔV)，光标之间的时间差(ΔT)
自动计数 | 6位分辨率；精确度：±2%；信号源：除视频触发模式外，所有可用的触发源
调整探棒补偿信号
频率范围 | 1kHz~100kHz，1kHz/STEP
占空比范围 | 5%~95%；5%/STEP
控制面板功能
自动设置 | 自动调整垂直VOLT/DIV、水平TIME/DIV和触发准位
保存设置 | 多达15组测量条件
保存波形 | 15组波形
显示
TFT LCD类型 | 5.7''
显示分辨率 | 234(垂直)×320(水平)点
显示格线 | 8×10格
显示亮度 | 可调
接口
USB Device | USB1.1&2.0全速兼容
USB Host | 图像(BMP)波形数据(CSV)和设置(SET)
电源
线性电压范围 | AC 100V~240V，48Hz~63Hz，自动选择
其他
多种语言菜单 | 可用
在线帮助 | 可用
尺寸&重量
310(W)×142(H)×140(D)mm，约2.5kg