## Sheet1
规格
|  | AFG-125 / AFG-125P | AFG-225 / AFG-225P
输出通道 |  | 1 | 2
波形 |  | 正弦波，方波，斜波，脉冲波，噪声波，任意波
任意功能
采样率 |  | 120 MSa/s
重复率 |  | 60MHz
波形长度 |  | 4k 点
振幅分辨率 |  | 10 位
非易失性存储器 |  | 4k 点
频率特性
档位 | 正弦波/方波 | 1uHz~25MHz
| 斜波 | 1uHz~1MHz
分辨率 |  | 1uHz
精度 | 稳定性 | ±20 ppm
| 老化率 | ±1 ppm, 每年
| 公差 | ≤1 mHz
输出特性
振幅 | 档位 | GPA-501 电源: 1mVpp ～ 2.5Vpp (into 50Ω), 2mVpp ～ 5Vpp (开路)；USB 电源 : 1mVpp ～ 2Vpp (into 50Ω), 2mVpp ～ 4Vpp (开路)
| 精度 | 设置值±2% ±1 mVpp (at 1 kHz)
| 分辨率 | 1mV 或 3 位
| 平整度 | ±1% (0.1dB) ≤100kHz, ±3% (0.3 dB) ≤5MHz,±5% (0.4 dB) ≤12MHz, ±10%(0.9dB) ≤25MHz(正弦波相对于 1kHz)
| 单位 | Vpp, Vrms, dBm
偏移
档位 |  | GPA-501 电源: ±1.25 Vpk ac +dc (into 50Ω), ±2.5Vpk ac +dc (开路)；USB 电源: ±1 Vpk ac +dc (into 50Ω),±2 Vpk ac +dc (开路)
精度 |  | 设置值的2% + 10mV+ 振幅的0.5%
波形输出
阻抗 |  | 50Ω 典型值 (固定), > 10MΩ (禁止输出)
保护 |  | 短路保护. 过载继电器自动禁用主输出
正弦波特征
谐波失真 |  | ≤-50 dBc DC ~ 1MHz, Ampl > 1Vpp ；≤-35 dBc 1MHz ~ 5MHz, Ampl > 1Vpp ；≤-30 dBc 5MHz ~ 25MHz, Ampl > 1Vpp
方波特征
上升/下降时间 |  | 最大输出≤10ns. (进入50 Ω 负载)
过激 |  | <2%
不对称 |  | 周期的1% +5 ns
可变占空比 |  | 1.0% ～ 99.0% ≤100kHz；10% ～ 90% ≤ 1MHz；50% ≤ 25MHz
斜波特征
线性度 |  | < 峰值输出的0.1%
可变对称性 |  | 0% ～ 100% (0.1% 分辨率)
脉冲波特征
周期 |  | 40ns~2000s
脉冲宽度 |  | 20ns~1999.9s
过激 |  | <2%
精度 |  | 0.1%+20ns
抖动 |  | 20ppm +10ns
AM 调制
载波波形 |  | 正弦波，方波，斜波，脉冲波，任意波
调制波形 |  | 正弦波，方波，三角波， Upramp, Dnramp
调制频率 |  | 2mHz ～ 20kHz
深度 |  | 0% ～ 120.0%
来源 |  | 内部
FM 调制
载波波形 |  | 正弦波，方波，斜波
调制波形 |  | 正弦波，方波，三角波，Upramp, Dnramp
调制频率 |  | 2mHz ～ 20kHz
峰值偏差 |  | DC ～ 最大频率
来源 |  | 内部
SWEEP
波形 |  | 正弦波，方波，斜波
类型 |  | 线性或对数
开始/停止频率 |  | 1uHz ～ 最大频率
扫描时间 |  | 1ms ～ 500s
来源 |  | 内部 / 手动
FSK
载波波形 |  | 正弦波，方波，斜波，脉冲波
调制波形 |  | 50%方波占空比
调制率 |  | 2mHz ～ 100 kHz
频率范围 |  | 1uHz ～ 最大频率
来源 |  | 内部
PM
载波波形 |  | 正弦波，方波，斜波
调制波形 |  | 正弦波，方波，三角波，Upramp, Dnramp
调制率 |  | 2mHz ～ 20kHz
相位偏差 |  | 0˚ ～ 360˚
来源 |  | 内部
SUM
载波波形 |  | 正弦波，方波，斜波，脉冲波，噪声波
调制波形 |  | 正弦波，方波，三角波， Upramp, Dnramp
调制率 |  | 2mHz ～ 20kHz
SUM 深度 |  | 0% ～ 100.0%
来源 |  | 内部
SYNC 输出
类型 |  | 同步，扫描标记，突发标记或任意波形标记
准位 |  | TTL 兼容50Ω
分配 |  | 通道1 或通道2
极性 |  | 正常或倒置
Fan-输出 |  | ≥4 TTL 负载
阻抗 |  | 50Ω 典型值
双通道功能
相位 |  |  | ‘-180˚ ~180˚ (方波和脉冲波不变，相位为0°)同步相位
跟踪 |  |  | CH2=CH1 或 CH1=CH2
耦合 |  |  | 频率(比例或差异) 振幅 & DC 偏移
BURST
波形 |  | 正弦波，方波，斜波，任意波
频率 |  | 1uHz~15 MHz(正弦波)；1uHz~15 MHz(方波) ；1uHz~1 MHz (斜波)
Burst 计数 |  | 1～ 65535 循环或无限
开始/停止相位 |  | -360 ～ +360
内部周期 |  | 1ms ～ 500s
Gate Source |  | 外部触发
触发源 |  | 单一或内部费率
触发延迟 N-循环，无限 |  | 0s ～ 655350ns
其他
保存/调取 |  | 10组设置记忆
电源输出 |  | Only AFG-125P/AFG-225P：输出电压 : (2.5V/3.3V/5V)±5%, 输出电流 : 0.6A
接口 |  | USB (设备)
电源 |  | DC 5V
功耗 |  | 10 W (最大)
运行环境 |  | 温度达到规格要求 : 18 ~ 28˚C , 运行温度 : 0 ~ 40˚C ,相对湿度: ＜ 80%, 0 ~ 40˚C,安装类别： CAT II
运行高度 |  | 2000 Meters
存储温度 |  | -10~70˚C, 湿度: ≤70%
尺寸 (WxHxD) |  | 215(W) x 35 (H) x 107(D) mm
重量 |  | 约1kg