## Sheet1
规格
型号 | PSB-1400L | PSB-1400M | PSB-1800L | PSB-1800M
额定输出
输出电压(V) | 0~40 | 0~160 | 0~40 | 0~160
输出电流(A) | 0~40 | 0~10 | 0~80 | 0~20
输出功率(W) | 400W | 400W | 800W | 800W
调节率(CV)
负载调节率(mV) | 25 | 85 | 25 | 85
电压调节率(mV) | 23 | 83 | 23 | 83
调节率(CC)
负载调节率(mA) | 45 | 15 | 85 | 25
电压调节率(mA) | 45 | 15 | 85 | 25
纹波&噪声(噪声带宽20MHz ; 纹波带宽1MHz)
CV p-p | 60 | 60 | 80 | 80
CV rms | 7 | 12 | 11 | 15
CC rms | 80 | 20 | 160 | 40
编程精度
电压(mV) 0.1% + | 10 | 50 | 10 | 50
电流(mA) 0.1% + | 20 | 10 | 40 | 20
测量精度
电压(mV) 0.1% + | 10 | 50 | 10 | 50
电流(mA) 0.1% + | 20 | 10 | 40 | 20
响应时间
上升时间(ms) | 50 | 100 | 50 | 100
下降时间(满载)(ms) | 50 | 150 | 50 | 150
下降时间(空载)(ms) | 500 | 1200 | 500 | 1200
负载瞬态恢复时间(Load change from 50 to 100%)(ms) | 1 | 1 | 1 | 1
编程分辨率(PC远程控制模式)
电压(mV) | 1 | 3 | 1 | 3
电流(mA) | 1 | 1 | 2 | 1
测量分辨率(PC远程控制模式)
电压(mV) | 1 | 3 | 1 | 3
电流(mA) | 1 | 1 | 2 | 1
串联和并联
并联 | 含主机最多4台
串联 | 含主机最多2台
保护功能
OVP(V) | 4-44 | 5-176 | 4-44 | 5-176
OCP(A) | 4-44 | 1-11 | 5-88 | 2-22
OHP | 关闭输出 | 关闭输出 | 关闭输出 | 关闭输出
前面板显示精度(4位)
电压(mV) 0.1% + | 20 | 100 | 20 | 100
电流(mA) 0.1% + | 20 | 10 | 40 | 20
环境条件
操作温度 | 0˚C ~ 40˚C
存储温度 | -25˚C ~ 70˚C
操作湿度 | 20% ~ 85% RH; 无凝结
存储湿度 | 小于90% RH; 无凝结
其它
模拟控制 | 有
接口 | USB/LAN/GPIB(选配)
电源 | 100Vac ~ 240Vac, 50Hz ~ 60Hz, 单相
尺寸 | 214(W)×124(H)×350(D)mm
重量
| Approx. 5.2kg | Approx. 6.8kg | Approx. 5.2kg | Approx. 6.8kg