## Sheet1
规格
| PSS-2005 | PSS-3203
输出
电压 | 0 ~ 20V x 1 | 0 ~ 32V
电流 | 0 ~ 5A x 1 | 0 ~ 3A
过电压保护 | 0 ~ 21V x 1 | 0 ~ 33V
负载变动率
电压 | < 3mV(≤5mV额定电流＞3.0A)
电流 | < 3mA(≤5mV额定电流＞3.0A)
电源变动率
电压 | < 3mV
电流 | < 3mA
分辨率
电压 | 10mV
电流 | 1mA ( 2mA 额定电流 > 3.5A )
过电压保护 | 10mV
设定准确度(25 + 5°C)
电压 | < 0.05% + 10mV
电流 | < 0.1% + 5mA
过电压保护 | < 0.05% + 10mV
涟波及噪声(20Hz~20MHz)
电压 | 涟波：< 1mVrms / 3mVp-p噪声：< 2mVrms / 30mVp-p
电流 | < 3mArms ( < 5mArms 额定电流 > 3.5A )
温度系数(0 ~ 40°C)
电压 | < 100ppm + 3mV
电流 | < 150ppm + 3mA
读值分辨率
电压 | 10mV
电流 | 1mA ( 2mA 额定电流 > 3.5A )
读值精确度(25 + 5°C)
电压 | < 0.05% + 10mV
电流 | < 0.1% + 5mA
读值温度系数
电压 | < 100ppm + 10mV
电流 | < 150ppm + 10mA
响应时间
电压上升 | 10% ~ 90%：< 100mS
电压下降 | 90% ~ 10%：< 100mS
漂移
电压 | < 100ppm + 10mV
电流 | < 150ppm + 10mA
接口
标配：RS-232C；选配：GPIB
电源
交流 100V/120V/220V/240V+10%, 50/60Hz
尺寸&重量
108(宽) x 140(高) x 315(长) mm,约 4.8 kg