## Sheet1
规格
| PSM-2010 | PSM-3004 | PSM-6003
直流输出
低档位 | 0~8V/20A | 0~15V/7A | 0~30V/6A
高档位 | 0~20V/10A | 0~30V/4A | 0~60V/3.3A
定电压模式
变动率+(输出百分比+ 偏移) | 负载变动率 < 0.01% + 2mV;电压变动率 < 0.01% + 2mV
涟波&噪声 | < 350 μVrms/3mVpp | < 350 μVrms/2mVpp | ≦50V : < 500μVrms/3mVpp;>50V : < 1mVrms/3mVpp
定电流模式
变动率+(输出百分比+ 偏移) | 负载调节率 < 0.01% + 250uA;电压调节率 < 0.01% + 250uA
涟波&噪声 | < 2mArms
反应时间
电压上升时间 | < 100mS
电压下降时间 | < 100mS
分辨率
编辑电压 | 1mV | 1mV | 2mV
编辑电流 | 1mA | 0.5mA | 0.5mA
读回电压 | 0.5mV | 0.5mV | 1mV
读回电流 | 1mA | 0.1mA | 0.5mA
表头电压 | 1mV
表头电流 | 1mA (<10A), 10mA(>10A)
OVP/OCP电压 | 10mV
OVP/OCP电流 | 10mA
精确度
编程电压 | 0.05% + 10mV
编程电流 | 0.2% + 10mA
读值电压 | 0.05% + 5mV
读值电流 | 0.15% + 5mA
OVP/OCP电压 | 0.05% + 10mV
OVP/OCP电流 | 0.1% + 10mA
瞬时响应
< 50μsec (当电流从满载到半载，输出电压在15mV以内)
指令处理时间
100ms
电压编程响应时间(用于电阻负载)
电压上升满载 | 95mS | 50mS | 80mS
电压上升空载 | 45mS | 20mS | 100mS
电压下降满载 | 30mS | 45mS | 30mS
电压下降空载 | 450mS | 400mS | 450mS
稳定度 (输出百分比 +偏移)
电压 | 0.02% + 1mV
电流 | 0.1% + 1mA
存储器
保存/调取 | 100组
温度系数( 每°C±(输出百分比 +偏移))
电压 | 100ppm + 3mV
电流 | 100ppm + 3mA
接口
标配：RS-232C ，GPIB
电源
AC 100V/120V/220V+10%, 230V +10%~ -6%, 50/60Hz
尺寸及重量
230(宽) x 140(高) x 380(长) mm；约10 kg