## Sheet1
规格
| PSH-2018A | PSH-3610A | PSH-3620A | PSH-3630A
输出
电压 | 20V | 36V | 36V | 36V
电流 | 18A | 10A | 20A | 30A
变动率 (定电压模式)
负载 | ≦0.1% + 5mV | ≦0.1% + 5mV | ≦0.1% + 5mV | ≦0.1% + 5mV
电源 | ≦0.05% + 5mV | ≦0.05% + 5mV | ≦0.05% + 5mV | ≦0.05% + 5mV
变动率(定电流模式)
负载 | ≦0.2% + 5mA | ≦0.2% + 5mA | ≦0.2% + 10mA | ≦0.2% + 15mA
电源 | ≦0.2% + 5mA | ≦0.2% + 5mA | ≦0.2% + 10mA | ≦0.2% + 15mA
涟波&噪声
电压 (mVrms) | ≦10mVrms | ≦10mVrms | ≦10mVrms | ≦10mVrms
电压 (mVpp) | ≦100mVp-p 20Hz~20MHz | ≦100mVp-p 20Hz~20MHz | ≦100mVp-p 20Hz~20MHz | ≦100mVp-p 20Hz~20MHz
电流 (mArms) | ≦0.2% | ≦0.2% | ≦0.2%+20mA | ≦0.2%+40mA
分辨率
电压 ≤36V | 10mV | 10mV | 10mV | 10mV
电压＞36V | 20mV | 20mV | 20mV | 20mV
电流10A | 10mA | 10mA | 20mA | 30mA
电流20A | 10mA | 10mA | 10mA | 20mA
编程精确度
电压< 36V | ≤0.05% + 25mV | ≤0.05% + 25mV | ≤0.05% + 25mV | ≤0.05% + 25mV
电压＞36V | ≤0.05% + 50mV | ≤0.05% + 50mV | ≤0.05% + 50mV | ≤0.05% + 50mV
电流10A | ≤0.2% + 30mA | ≤0.2% + 30mA | ≤0.2% + 60mA | ≤0.2% + 90mA
电流20A | ≤0.2% + 30mA | ≤0.2% + 30mA | ≤0.2% + 30mA | ≤0.2% + 60mA
读值分辨率（表头）
电压 | 同分辨率
电流 | 同分辨率
读值精确度
电压 | 同编程准确度
电流 | 同编程准确度
温度系数
电压(25 + 5°C ) | < 100ppm/°C
响应时间(上升/下降)
电压上升（10%~90%） | < 150mS（≤95%额定负载）
电压下降（90%~10%） | < 150mS（≥10%额定负载）
瞬间恢复时间 (50% Step Load Change From 25%~75%)
定电压模式 | <2mS
保护功能
OVP/OCP/OHP | V
突发电流保护 | V
输出 On/Off 控制
V
电源
AC 90V ~ 250V, 50/60Hz
尺寸&重量
| 108(宽) x 142(高) x 393(长)mm,约3.3kg | 108(宽) x 142(高) x 393(长)mm,约3.3kg | 188(宽) x 142(高) x 393(长)mm，约6.2kg | 268(宽) x 142(高) x 393(长)mm，约9.3kg